## "Pier Solar" SEGA Genesis cart
Type | Id | Package | Description | Quantity | Manufacturer code | Supplier URL | Notes
Capacitors
| C1 | A | 10µF 16V | 1 | 293D106X9016A2TE3 | https://www.electronshik.ru/item/VISHAY/293D106X9016A2TE3
| C4 | 0805 | X7R 1µF 50V | 1 | CC0805KKX7R9BB105 | https://www.electronshik.ru/item/YAG/CC0805KKX7R9BB105
| C12 | 0603 | C0G(NP0) 10nF±5% 50V | 1 | GRM1885C1H103JA01D | https://www.electronshik.ru/item/MUR/GRM1885C1H103JA01D
| C13,C14 | 0603 | C0G(NP0) 470pF±5% 50V | 2 | CC0603JRNPO9BN471 | https://www.electronshik.ru/item/YAG/CC0603JRNPO9BN471
| C2,C3,C5,C6,C7,C8,C9,C10,C11,C15,C16,C17,C18,C19,C20,C21,C22,C23,C24,C25,C26,C27,C28,C29 | 0603 | X7R 100nF 50V | 24 | CC0603KRX7R9BB104 | https://www.electronshik.ru/item/YAG/CC0603KRX7R9BB104
Diodes
| D1 | SOD-323 | BAT54J | 1 | BAT54J | https://www.electronshik.ru/item/NEX-NXP/BAT54J.115
LEDs | [6 empty] | All LEDs are optional.
| LED1 | 0603 | Green; Vf=3.0-3.2V | 1 |  | https://aliexpress.ru/item/CHANZON-100pcs-5-colors-x-20pcs-0603-1608-SMD-LED-Chip-Assorted-Kit-20mA-Blue-Red/32339432382.html
| LED2 | 0603 | Red; Vf=2.0-2.2V | 1 |  | https://aliexpress.ru/item/CHANZON-100pcs-5-colors-x-20pcs-0603-1608-SMD-LED-Chip-Assorted-Kit-20mA-Blue-Red/32339432382.html
| LED3 | 0603 | Blue; Vf=3.0-3.2V | 1 |  | https://aliexpress.ru/item/CHANZON-100pcs-5-colors-x-20pcs-0603-1608-SMD-LED-Chip-Assorted-Kit-20mA-Blue-Red/32339432382.html
Transistors
| Q2 | SOT-23 | BSS84 | 1 | BSS84 | https://www.electronshik.ru/item/ONS-FAIR/BSS84
| Q1, Q3 | SOT-23 | FDV301N | 2 | FDV301N | https://www.electronshik.ru/item/ONS-FAIR/FDV301N
Resistors
| R2 | 0603 | 91k±1% | 1 | RC0603FR-0791KL | https://www.electronshik.ru/item/YAG/RC0603FR-0791KL
| R4 | 0603 | 270±1% | 1 | RC0603FR-07270RL | https://www.electronshik.ru/item/YAG/RC0603FR-07270RL
| R5 | 0603 | 510 | 1 | CR0603-JW-511ELF | https://www.electronshik.ru/item/BOURNS/CR0603-JW-511ELF | Optional, required for LED2
| R7 | 0603 | 2.2k±1% | 1 | RC0603FR-072K2L | https://www.electronshik.ru/item/YAG/RC0603FR-072K2L
| R1,R14 | 0603 | 100 | 2 | CR0603-JW-101ELF | https://www.electronshik.ru/item/BOURNS/CR0603-JW-101ELF | Optional, required for LED1, LED3
| R3,R6,R8,R9,R10,R11,R12,R13 | 0603 | 3.3k | 8 | RC0603JR-073K3L | https://www.electronshik.ru/item/YAG/RC0603JR-073K3L
ICs
| U1 | SOT-23 | 3.3V Linear positive voltage regulator | 1 | XC6206P332MR | https://www.electronshik.ru/item/TOREX/XC6206P332MR
| U2 | SOT-23-5 | 74LVC1G08 | 1 | 74LVC1G08GV | https://www.electronshik.ru/item/NXP/74LVC1G08GV
| U9 | SSOP-48 | 74ALVC164245 | 1 | 74ALVC164245DL | https://www.electronshik.ru/item/NEX-NXP/74ALVC164245DL.118
| U10 | SOT-23-5 | 74LVC1G125 | 1 | 74LVC1G125GV | https://www.electronshik.ru/item/NXP/74LVC1G125GV
| U12 | TSSOP-14 | 74LVC125 | 1 | 74LVC125APW | https://www.electronshik.ru/item/NEX-NXP/74LVC125APW.112
| U13 | TSSOP-16 | 74VHC138 | 1 | 74VHC138FT | https://www.electronshik.ru/item/TOS/74VHC138FTBJ
| U14 | TSSOP-16 | 74VHC238 | 1 | 74VHC238TTR | https://www.electronshik.ru/item/ST/74VHC238TTR
| U20,U24 | SOT-23-6 | 74LVC1G3157 | 2 | SN74LVC1G3157DBVR | https://www.electronshik.ru/item/TI/SN74LVC1G3157DBVR | U20 can be replaced with 74LVC1G157
| U22 | TSSOP-48 | 64Mbit parallel NOR flash | 1 | S29GL064N90TFI04 | https://aliexpress.ru/item/1005001463086812.html
| U23 | SO-8 | 32Kbit SPI EEPROM | 1 | M95320-WMN6 | https://www.electronshik.ru/item/ST/M95320-WMN6P
| U16,U21 | TSSOP-16 | 74VHC163 | 2 | 74VHC163FT | https://www.electronshik.ru/item/TOS/74VHC163FTBJ | Can be replaced with 74VHC161
| U17,U18,U19 | TSSOP-20 | 74VHC374 | 3 | 74VHC374FT | https://www.electronshik.ru/item/TOS/74VHC374FTBJ
| U3,U5 | SOT-23-5 | 74LVC1G32 | 2 | 74LVC1G32GV | https://www.electronshik.ru/item/NXP/74LVC1G32GV
| U4,U11,U15 | SOT-23-5 | 74LVC1G14 | 3 | 74LVC1G14GV | https://www.electronshik.ru/item/NXP/74LVC1G14GV | U4,U15 Can be replaced by 74LVC1G04
| U6,U7,U8 | TSSOP-20 | 74LVC245 | 3 | 74LVC245APW | https://www.electronshik.ru/item/NEX-NXP/74LVC245APW.118