## SEGA CD Backup RAM cart rev.A
Type | Id | Package | Description | Quantity | Manufacturer code | Supplier URL | Notes
Capacitors
| C1 | 0805 | Ceramic X7R 1µF 50V | 1 | CC0805KKX7R9BB105 | https://www.electronshik.ru/item/YAG/CC0805KKX7R9BB105
| C2 | A | Tantalum 4.7µF 16V | 1 | 293D475X9016A2TE3 | https://www.electronshik.ru/item/VISHAY/293D475X9016A2TE3
| C3-C15 | 0603 | Ceramic X7R 100nF 50V | 13 | CC0603KRX7R9BB104 | https://www.electronshik.ru/item/YAG/CC0603KRX7R9BB104
LEDs | [6 empty] | All LEDs are optional.
| LED1 | 0603 | Green; Vf=3.0-3.2V | 1 |  | https://aliexpress.ru/item/CHANZON-100pcs-5-colors-x-20pcs-0603-1608-SMD-LED-Chip-Assorted-Kit-20mA-Blue-Red/32339432382.html
| LED2 | 0603 | Blue; Vf=3.0-3.2V | 1 |  | https://aliexpress.ru/item/CHANZON-100pcs-5-colors-x-20pcs-0603-1608-SMD-LED-Chip-Assorted-Kit-20mA-Blue-Red/32339432382.html
Resistors
| R1,R11 | 0603 | 100 | 2 | RC0603JR-07100RL | https://www.electronshik.ru/item/YAG/RC0603JR-07100RL | Optional, required for LED1, LED3
| R2 | 0603 | 100k | 1 | RC0603JR-10100KL | https://www.electronshik.ru/item/YAG/RC0603JR-10100KL
| R3,R4,R5,R6,R7,R8,R9,R10 | 0402 | 4.7k | 8 | RC0402JR-074K7L | https://www.electronshik.ru/item/YAG/RC0402JR-074K7L
| R12 | 0603 | 4.7k | 1 | RC0603JR-074K7L | https://www.electronshik.ru/item/YAG/RC0603JR-074K7L
ICs
| U1 | SOT-23-5 | 3.3V linear positive voltage regulator | 1 | TPS76333DBVR | https://www.electronshik.ru/item/TI/TPS76333DBVR
| U2,U3,U4 | TSSOP-20 | Octal bus transceiver | 3 | 74LVC245APW | https://www.electronshik.ru/item/NEX-NXP/74LVC245APW.118
| U5 | TSSOP-24 | Octal dual-supply bus transceiver | 1 | SN74LVC8T245PWR | https://www.electronshik.ru/item/TI/SN74LVC8T245PWR
| U6 | TSSOP-16 | 3-to-8 line decoder/demultiplexer; inverting | 1 | 74VHC138FTBJ | https://www.electronshik.ru/item/TOS/74VHC138FTBJ
| U7,U11 | SOT-23-5 | 2-Input OR single logic gate | 2 | SN74LVC1G32DBVR | https://www.electronshik.ru/item/TI/SN74LVC1G32DBVR
| U8 | SSOP-8 | Single positive-edge-triggered D-type flip-flop with set and reset | 1 | SN74LVC2G74DCTR | https://www.electronshik.ru/item/TI/SN74LVC2G74DCTR
| U9 | SOT-23 | Supervisor/Reset IC | 1 | STM809LWX6F | https://www.electronshik.ru/item/ST/STM809LWX6F
| U10 | SOT-23-5 | Single inverter | 1 | 74LVC1G04GV | https://www.electronshik.ru/item/NEX-NXP/74LVC1G04GV.125
| U12 | TSSOP-II-44 | 4Mbit parallel FRAM | 1 | FM22L16-55-TG | https://www.electronshik.ru/item/CYPR/FM22L16-55-TG