## BOM_PCB_Dendy YСbСr copy copy c
Name | Designator | Footprint | Quantity | Manufacturer Part
470uF | C1,C2 | CAP-TH_BD8.0-P3.50-D0.6-FD | 2 | KM477M025F12RR0VH2FP0
0.1uF | C3,C4,C7,C8,C9,C10,C13,C20,C25,C28,C15 | C0603 | 11 | 0603CG0R1C500NT
220pF | C5 | C0603 | 1 | CC0603KRX7R9BB102
10uF | C6,C16,C18,C21,C23,C11 | C0603 | 6 | CL10A106KQ8NNNC
1nF | C12,C19 | C0603 | 2 | CC0603KRX7R9BB102
220uF | C14,C17,C22 | CAP-TH_BD6.3-P2.50-D1.0-FD | 3 | GR227M010E11RR0VH4FP0
10nF | C24,C26 | C0603 | 2 | 0603B103K500NT
JML06-1-30P | C27 | CAP-TH_JML06-1 | 1 | JML06-1-30P
S-VIDEO 90 DEG 2 | J1 | S-VIDEO SOCKET | 1
RCA-SOCKET_2 | J2,J3 | RCA-SOCKET_2 | 2
1k | R1,R2,R16,R21 | R0603 | 4 | 0603WAF1001T5E
51Ω | R3,R5,R7 | R0603 | 3 | RS-03K75R0FT
100Ω | R4,R6,R8 | R0603 | 3 | RS-03K75R0FT
4K7 | R9,R10 | R0603 | 2 | RC0603JR-074K7L
560Ω | R11 | R0603 | 1 | RS-03K5600FT
10K | R12,R13,R15,R18 | R0603 | 4 | CR-03JA7---10K
75Ω | R14,R17,R19,R20 | R0603 | 4 | RS-03K75R0FT
MX29F800CBTI-70G | U1 | TSOP-48_L18.4-W12.0-P0.50-LS20.0-TL | 1 | MX29F400CBTI-70G
ADV7125JSTZ240 | U3 | LQFP-48_L7.0-W7.0-P0.50-LS9.0-BL | 1 | ADV7125JSTZ240
POWER SOCKET | U4 | POWER CONNECTOR. | 1
CJ7805 | U5 | TO-263-2_L10.1-W9.1-P5.08-LS15.2-TL | 1 | CJ7805
ATTINY13A-SU | U6 | SOIC-8_L5.3-W5.3-P1.27-LS8.0-BL | 1 | ATTINY13A-SU
SN74LVC1G14DBVR | U7 | SOT-23-5_L3.0-W1.7-P0.95-LS2.8-BR | 1 | SN74LVC1G14DBVR
AD724JRZ | U8 | SOIC-16_L10.3-W7.5-P1.27-LS10.3-BL | 1 | AD724JRZ
CD2399 | U9 | SOP-16_L10.0-W3.9-P1.27-LS6.0-BL | 1 | CD2399
Minidin 9 | X1 | MINIDIN9 | 1
4.433619MHz | X2 | HC-49S_L11.4-W4.5-LS12.5 | 1 | 49MD-4.433618-30-10-10/B
DB207S_C2887568 | D1 | DBS_L8.0-W6.4-P5.10-LS10.2-BL | 1 | DB207S
2.54-1*2 | U2 | HDR-TH_2P-P2.54-V-M | 1 | 2.54-1*2
10uH | L1 | IND-SMD_L2.0-W1.3 | 1 | FCI2012F-100K
2.54MM 1X3PIN | EXT1/1 | HDR-TH_3P-P2.54_CS-1165SDIG | 1 | 排母2.54mm 1X3pin
Header-Female-2.54_2x9 | H1 | HDR-TH_18P-P2.54-V-F-R2-C9-S2.54-1 | 1 | 2.54-2*9P母